## Sheet1
Carrier Plate Costing Sheet
S.No. | Description | R M Sizes ( mm ) | Rate ( Rs. ) | Std. Wt./M in ( Kg. ) | Weight/ Blank ( Kg. ) | R M Cost ( Rs. )
1 | Aluminium Sheet 1/2 Hard | 627X117X6mm=0.25 Kg | 300/Kg |  |  | 75
2
3
4
Costing
1 | R M Cost ( Rs. ) | 75
2 | Cutting Charges/Blank ( Rs. )
3 | CNC Turning
| Operation No. | Setting time( Hr ) | Cycle Time ( Min )
| 1 | 2.5 | 2.3
| 2 | 2 | 3
| 3 | 2 | 2.2
| 4 | 0 | 1.2
|  | 6.5 | 8.7
| 6.5hr=390 min/282=1.38 min |  | 1.38
10.08
| Per Hr Rate @ 200 | 200/60*10.08 | 33.59
4 | VMC
| Operation No. | Setting time( Hr ) | Cycle Time ( Min )
| 1 | 1 | 4
| 2 | 1 | 10
| Tool | 1 | 14
|  | 3 | 0
| 3hr=180min/282=.63 min |  | 0.63
14.63
| Per Hr Rate @ 350 |  | 85.34
5 | CSK 3 Nos, Drilling @ 60/hr | 3 min | 3
6 | Deburr @40/hr | 10 Min | 6.66
| Add 1+2+3+4+5+6 | 75+33.59+85.34+3+6.66 | 203.59
| Less Scrap @ 108/kg | 181.5g | 19.6
183.99
| Rej. @ 3 % | 5.5197 | 5.52
|  | Total | 189.51
| Overhead& Profit @20% | 37.902 | 37.9
|  | G.Total | 227.41